## PART CD
Danby Model: DDW2404EBSS
Factory Model: WQP12-7739A-US
Effective Date: 10/05/2018
Revision: 00
NO | PART NUMBER | PART DESCRIPTION (ENG) | QTY | PARTS SPECIFICATION | Notes
101 | 12176000002369 | Handle Cover | 1 | ABS
102 | 12176000024451 | Panel Cover | 1 | ABS | Special Order
103 | 12176000024452 | Display Window | 1 | PMMA
104 | 12676000004041 | Light Cover | 1 | VMQ
105 | 12176000A43652 | Control Panel | 1 | ABS
106 | 12276000A21862 | Outer Door | 1 | AISI 430
107 | 17176000024006 | Display Cricuit Board | 1 | WQP12-7739A-US
201 | 12676000004005 | Sealing Ring | 1 | CR40
202 | 12176000024454 | Transom | 1 | PP-T20
203 | 12676000000744 | Sealing Ring | 1 | EPDM
204 | 12176000022490 | Plastic Nut | 1 | PP+T20
205 | 12176000009495 | Door Lock Hook | 1 | POM
206 | 12276000012646 | Inner Door Assembly | 1 | SUS304
207 | 12276000001731 | Left Hinge Assembly | 1 | SPCC | Special Order
208 | 12276000001778 | Righ Thinge Assembly | 1 | SPCC | Special Order
209 | 17476000007262 | Dispenser | 1 | PP-T30, 562
210 | 12276000001805 | Hinge Join Board | 1 | SGCC | Special Order
211 | 12176000003629 | Snap Ring | 2 | POM | Special Order
212 | 12176000008565 | Lock Buckle Fixing Block | 1 | ABS | Special Order
213 | 12676000001038 | Waterproof Silicone Pad | 1 | SIL | Special Order
302 | 12176000008496 | Stopper | 2 | POM
303 | 12276000001357 | Upper Basket Guider(Left) | 1 | POM+430
304 | 12276000001360 | Upper Basket Guider(Right) | 1 | POM+430
305 | 12176000010412 | Rail Support Assembly | 4 | POM
306 | 12176000008573 | Basket Guide Supporting Holder | 4 | SGCC | Special Order
307 | 12276000012470 | Connecting Board | 1 | SGCC | Special Order
308 | 12276000012465 | Connecting Board | 1 | SGCC | Special Order
309 | 12276000012467 | Metal Bracket | 1 | SPCC | Special Order
310 | 12276000012468 | Metal Bracket | 1 | SPCC | Special Order
311 | 17476000000035 | Door Swicth Assembly | 1 | 380844
312 | 17476000007225 | Heating Elements | 1 | SI7128
315 | 12676000003821 | Weatherstrip | 1 | EPDM4570
401 | 12176000022584 | Base Tray Cover | 1 | PP-T20 | Special Order
402 | 12176000022483 | Air Breather | 1 | PP,WQP8-7740-US
403 | 12176000008440 | Tub Connecting Block | 2 | PP-166 | Special Order
404 | 12176000008598 | Tub Support | 2 | EPDM | Special Order
405 | 12176000022583 | Base Tray Assembly | 1 |  | Special Order
406 | 12176000009726 | Foot | 4 | PP-T20
408 | 12276000008925 | Pump Support Assembly | 1 | SGCC+EPDM | Special Order
409 | 12176000022347 | Float Seat | 1 | PP-T20 | Special Order
410 | 17476000001206 | Pressure Switch | 1 | PRS1-16AA/SP-PS01/760
411 | 17476000007222 | Inlet Valve | 1 | T0383
412 | 12176000022345 | Block | 1 | ABS | Special Order
413 | 12176000022344 | PCB Box | 1 | PBT-RG30 | Special Order
414 | 17176000024007 | Master Board | 1 | WQP12-7739A-US
415 | 12176000022346 | PCB Box Cover | 1 | PBT-RG30 | Special Order
416 | 12276000001798 | Junction Box A | 1 | SGCD2 | Special Order
417 | 12276000001800 | Junction Box B | 1 | SPCC | Special Order
418 | 12276000012685 | Acoustic Panel | 1 | SGCC | Special Order
419 | 12276000A17589 | Adjustable Baseboard | 1 | SPCC
420 | 12176000013663 | Air Breather Nut | 1 | PP-M2 U02
421 | 12676000000713 | Washers | 1 | EPDM
422 | 12676000003521 | Pipe | 1 | PVC | Special Order
423 | 12876000000050 | Float | 1 | EPS | Special Order
424 | 12676000004884 | Drain Pipe Assembly | 1 | TPE+PP
425 | 17476000001137 | Microswitch | 1 | MS1-03
426 | 12976000000392 | Door Rope | 2 |  | Special Order
427 | 12976000000133 | Spring | 2 | SGCC
428 | 12976000001001 | Adjust Screw Of Door Spring | 2 | Q125 | Special Order
501 | 12176000009430 | Inner Pipe Assembly | 1 | PP
502 | 12176000022223 | Upper Sprayer Assembly | 1
504 | 12176000008645 | Lower Sprayer Seat | 1 | POM
505 | 12276000012805 | Lower Sprayer | 1 | SUS430
506 | 12276000012587 | Plane Filter | 1 | SUS304
601 | 12176000009640 | Filter Handle | 1 | PP+30GF
602 | 12176000003676 | Cylindrical Filter | 1 | PP+GF
604 | 11001011001029 | Permanent Magnet Synch. Pump | 1 | TP-66-25-2-14
605 | 12176000016230 | Water Cup Assembly | 1 | PP-T344-M
606 | 11002012005294 | Single Phase Asynch. Motor | 1 | YXWN-50-2-10
607 | 12176000002603 | Lower Pump Case | 1 | MPBT-RG30 | Special Order
608 | 12176000008776 | Impeller | 1 | POM
611 | 12676000000780 | Pump Sealing Ring | 1 | EPDM
612 | 12176000022488 | Upper Pump Case | 1 | PP-GF30 | Special Order
613 | 12976000000308 | Clamp | 2 |  | Special Order
614 | 12976000004604 | Clamp | 2 |  | Special Order
615 | 12676000000146 | Inlet Pipe | 1 | EPDM
616 | 12676000000100 | Inlet Pipe | 1 | EPDM
617 | 12676000000947 | Drain Hose | 1 | TPE+PP
618 | 17176000000297 | Sensor Assembly | 1 | 93J
619 | 17176000014521 | Turbidity Sensor | 1 | TBS-1006
620 | 12676000001461 | Sealing Ring | 1 | EPDM
621 | 12676000000188 | inlet pipe(valve/air breather) | 1 | EPDM
622 | 12676000000644 | Connect hose (breather/sump) | 1 | EPDM
701 | 12976000004285 | Upper Basket Assembly | 1 | Q195
702 | 12976000004286 | Lower Basket Assembly | 1 | Q195
703 | 12176000002802 | Cutlery Basket | 1 | PP-T344-M
720 | 12976000004444 | Accessory Bag | 1
720-5 | 12276000012583 | Top Mounting Hook | 2