## Sheet1
Revision |  |  | Change Description
Danby Model: |  | SBCR016A2W
Factory Model: |  | BC-47
Revision: |  | 00
Effective Date: |  | Apr 15th, 2014
NO | MATERIAL CODE | New, Updated May 12, 2016 | PART DESCRIPTION (ENG) | QTY | PARTS MODEL | PARTS SPECIFICATION
1 | 1.05.08.04.121 |  | Can Support(Chute Bar) | 1 |  | 45#steel, white
2 | 1.25.02.09.01.017 |  | Bushing | 6 |  | ABS, white
3 | 1.05.08.04.119 |  | Shelf Bar | 2 |  | 45#steel, white
4 | 1.25.02.07.01.049 |  | Curve Shelf | 1 |  | ABS, white
5 | 1.05.35.03.108 |  | Door Gasket(light grey) | 1 |  | light grey
6 | 1.25.02.12.04.009 |  | Hinge Cover(white) | 1 |  | ABS, white
7 | 1.05.02.01.001 |  | Hinge Cover Screw | 1 |  | GB/T818 screw, M4X6
8 | 3.2.02.11.003 |  | Upper Hinge(white) | 1 |  | t2.5/Q235-A, white
9 | 1.05.03.03.019 |  | Hinge Screw Assy | 2 |  | M5×16(big washer φ16)
10 | 1.04.12.03.012 |  | Upper Hinge Rubber Washer | 1 |  | rubber,t=0.8, black
11 | 1.25.02.12.03.002 |  | Hinge Plug(cabinet, white) | 2 |  | ABS, white
12 | 1.25.02.15.03.006 |  | Thermostat Cover | 1 |  | ABS, white
13 | 1.05.02.02.015 |  | Thermostat Cover Screw | 1 |  | JIS tapping screw, 4×12
14 | 1.25.02.15.06.007 |  | Thermostat Knob | 1 |  | ABS, white
15 | 1.25.02.15.07.001 |  | Defrost Button | 1 |  | ABS, red
16 | 1.03.02.01.074 |  | Thermostat | 1 | WSF23S-L(E) | Anti-explosion
17 | 1.04.12.03.013 |  | Bottom Hinge Rubber Washer | 1 |  | rubber,t=1.6, black
18 | 1.25.02.12.02.002 |  | Door Spindle Washer(white) | 1 |  | ABS, white
19 | 3.2.02.12.001 |  | Bottom Hinge(white) | 1 |  | t2.5/Q235-A, white
20 | 1.25.02.12.06.009 |  | Adjustable Foot | 1 |  | ABS, black
21 | 1.05.03.03.019 |  | Bottom Hinge Screw Assy | 2 |  | M5×16(big washer φ16)
22 | 1.25.02.12.06.001 |  | Foot | 1 |  | ABS, black
23 | 1.05.03.03.019 |  | Foot Screw | 1 |  | M5×16(big washer φ16)
24 | 1.01.01.01.204R |  | Power Supply Cord Assy | 1 | E465601 XYP-204 SJT 18AWG×3C
25 | 1.02.03.04.001 |  | Drip Tray | 1 |  | PS, transparent
26 | 1.05.01.02.014R |  | Wire Clamp Screw | 1 |  | tapping screw, ST3.9×9.5-F
27 | 1.05.03.01.001 |  | Earthing Screw | 2 |  | GB/T818 screw, M4×8
28 | 1.05.08.04.146 |  | Half Wire Shelf | 1 |  | 45# wire, white
29 | 1.25.02.03.02.009 |  | Evaporator Door | 1 |  | ABS, white
30 | 1.02.09.01.006 |  | Evaporator Door Bushing | 1 |  | PP, transparent
31 | 3.2.02.07.005 |  | Compressor Support(white) | 1 |  | t0.9/Q235-A, white
32 | 1.05.03.03.002 |  | Compressor Support Screw | 4 |  | GB/T9074.13 Bolt Assy, M6×14
33 | 1.03.01.01.230B | 1.03.01.01.324B | Compressor Rubber Washer | 4 |  | black
34 | 1.03.01.01.230A | 1.03.01.01.324A | Compressor Sleeve | 4 |  | CET943-2
35 | 1.03.01.01.230D | 1.03.01.01.324D | Compressor Screw | 4 |  | GB/T9074.13 Bolt Assy, M6×25
36 | 1.03.01.01.230 | 1.03.01.01.324 | Compressor | 1 | DG40BY1 | DK40BY1
37 | 1.03.01.01.230J | 1.03.01.01.324J | PTC & Overload Protector Combination | 1 | ZHB60-120P4.7 | ZHB54-120P4.7
38 | 1.03.01.01.230G | 1.03.01.01.324G | PTC Cover | 1 |  | ABS, black
39 | 1.03.30.03.020 |  | Filter | 1 | BC122E.3.0
40 | 1.05.20.01.048 |  | Evaporator | 1 | BC47
41 | 3.2.05.0.050 |  | Door Assy(white) | 1 |  | white
42 | 1.25.02.12.05.002 |  | Hinge Plug(Door, white) | 1 |  | ABS, white